## 1ª Entrega
Cabo de Aço e Motor
Dados |  | Motor |  | Cabo de aço - alma aço ou fibra
| 2500 | Q (N) | 24525 | FS | 5 | Cátalogo SIVA
V_min (m/min) | 6.3 | RPM_min | 4.0107 | Tensão_0 (MPa) | 1770 | Acro Cabos
V_máx (m/min) | 12.5 | RPM_max | 7.9577 | Ec (kgf/mm²) | 10000 | Acro Cabos
Polos | 4 | V_min (m/s) | 0.105 | Ec (GPa) | 98.0665 | Acro Cabos
|  | V_max (m/s) | 0.20833 | A (m²) | 6.928e-05 | FS.Q/Tensão_0
|  | eficiencia | 0.95 | d (mm) | 9.392 | raiz(4.A/pi).1000
|  | P_min (kW) | 2.7107 | d (pol) | 3/8
|  | P_max (kW) | 5.3783 | fator k | 39 | Acro Cabos
|  | P (cv) | 3 | Dmin (mm) - Tambor | 500
|  | Como não tem 3 cv, o motor terá potência de 5 cv |  | Cabo escolhido: Cabo de aço revestido com Nylon ou PVC de 3/8'' 6x25
O motor deve ter classe de proteção IP65 (contra água do mar)
Motor escolhido: WEG W22 IR3 Super Premium, Trifásico, 60 Hz, 4 polos, 5 hp, 1755 RPM

## 2ª Entrega
Polias, correias e engrenagens
[9 empty] | i_4 | RPM1 | i_tot1
Dados do motor |  |  | Velocidades do tambor |  |  |  | i_1 |  | 95.1259 | 4.0107 | 437.579
RPM_mot | 1755 |  | q | 1.2566 |  |  | 4.6 | RPM_p1
Escorregamento (%) | 2.5 |  | D_t (mm) | 500 |  |  |  | 381.5217 | i_3 | RPM2 | i_tot2
|  |  | V_1 (m/min) | 6.3 |  |  |  |  | 75.7023 | 5.0398 | 348.2304
Relações de transmissão |  |  | V_2 (m/min) | 7.9164 |  | RPM_mot
i_2 | 2.9133 |  | V_3 (m/min) | 9.9476 |  | 1755 |  |  | i_4 | RPM3 | i_tot3
i_1 | 4.6 |  | V_4 (m/min) | 12.5 |  |  |  |  | 95.1259 | 6.3329 | 277.1257
i_3 | 75.7023 |  | RPM1 | 4.0107 |  |  |  | RPM_p2
i_4 | 95.1259 |  | RPM2 | 5.0398 |  |  | i_2 | 602.4194 | i_3 | RPM4 | i_tot4
|  |  | RPM3 | 6.3329 |  |  | 2.9133 |  | 75.7023 | 7.9577 | 220.5398
Polias |  |  | RPM4 | 7.9577
dmot_2 (mm) | 130 | 508.7229
dmot_1 (mm) | 90 | 504 |  | C | alfa2 | alfa1
dmov_2 (mm) | 378.7229 |  |  | 1000 | 165.7122 | 161.354
dmov_1 (mm) | 414 |  |  | 1050 | 166.3959 | 162.2493
Entre-eixos (mm) | 1600 |  |  | 1100 | 167.017 | 163.0622
alfa_2 (º) | 171.0843 |  |  | 1150 | 167.5837 | 163.8037
alfa_1 (°) | 168.3777 |  |  | 1200 | 168.103 | 164.4828
L_2 (mm) | 4008.7661 |  |  | 1250 | 168.5805 | 165.107
L_1 (mm) | 4008.0838 |  |  | 1300 | 169.0211 | 165.6829
L_real (mm) | 4045 |  |  | 1350 | 169.4289 | 166.2158
|  |  |  | 1400 | 169.8074 | 166.7103
la2 | 3245.9 |  |  | 1450 | 170.1598 | 167.1706
la1 | 3253.3187 |  |  | 1500 | 170.4886 | 167.5999
(D2-d2)/la2 | 0.076627 |  |  | 1550 | 170.7961 | 168.0014
(D1-d1)/la1 | 0.099591 |  |  | 1600 | 171.0843 | 168.3777
h2 | 0.04 |  |  | 1650 | 171.355 | 168.731
h1 | 0.05 |  |  | 1700 | 171.6097 | 169.0635
Ca2 | 1617.9755 |  |  | 1750 | 171.8498 | 169.3769
Ca1 | 1618.5593 |  |  | 1800 | 172.0766 | 169.6728
(D2-d2)/Ca2 | 0.15372 |  |  | 1850 | 172.2911 | 169.9526
(D1-d1)/Ca1 | 0.20018 |  |  | 1900 | 172.4942 | 170.2177
Pa2 (cv) | 0.23 |  |  | 1950 | 172.6869 | 170.4691
Pa1 (cv) | 0.23 |  |  | 2000 | 172.87 | 170.7079
Pb2 (cv) | 3.56 |  |  | 2050 | 173.0441 | 170.935
Pb1 (cv) | 2.11 |  |  | 2100 | 173.2099 | 171.1513
fcc2 | 1.12 |  |  | 2150 | 173.368 | 171.3575
fcc1 | 1.12 |  |  | 2200 | 173.5189 | 171.5542
fcac2 | 0.98 | 0.15372 |  | 2250 | 173.6631 | 171.7423
fcac1 | 0.97 | 0.20018 |  | 2300 | 173.801 | 171.9221
Ppc2 | 4.1599 |  |  | 2350 | 173.933 | 172.0942
Ppc1 | 2.5422 |  |  | 2400 | 174.0595 | 172.2592
Nc2 | 1.5625 |  |  | 2450 | 174.1809 | 172.4174
Nc1 | 2.5569 |  |  | 2500 | 174.2973 | 172.5693
Logo n = 3 |  |  |  | 2550 | 174.4092 | 172.7152
|  |  |  | 2600 | 174.5168 | 172.8554
|  |  |  | 2650 | 174.6204 | 172.9904
|  |  |  | 2700 | 174.7201 | 173.1204
|  |  |  | 2750 | 174.8161 | 173.2456
|  |  |  | 2800 | 174.9088 | 173.3664
|  |  |  | 2850 | 174.9981 | 173.4829
|  |  |  | 2900 | 175.0844 | 173.5953
|  |  |  | 2950 | 175.1678 | 173.704
|  |  |  | 3000 | 175.2484 | 173.809

## 3ª Entrega
[15 empty] | Cálculos para a trasnmissão |  | Fator de forma q
[15 empty] | i_reduzido | 20 | N° de dentes | q
[15 empty] | M | 405749.884 | 18 | 3.5
[15 empty] | i_par | 3.8 | 21 | 3.3
[15 empty] | Z_1 | 25 | 24 | 3.2
[15 empty] | Z_2 | 95 | 28 | 3.1
[15 empty] | W | 15.795 | 34 | 3
Valores do projeto |  | Critérios de desgaste e flexão | [12 empty] | W^(1/6) | 1.584 | 40 | 2.9
Q (N) | 24525 | [13 empty] | Padm | 1777.0659 | 50 | 2.8
Razão da PG | 1.2566 | [13 empty] | bd² | 89534.9082 | 65 | 2.7
D_tambor (mm) | 500 | [13 empty] | d1 | 42.0989 | 80 | 2.6 | Cálculos para demais pares
V_1 (m/s) | 0.105 | [13 empty] | m | 1.684 | 100 | 2.5 |  |  | Dimensões das engrenagens
V_2 (m/s) | 0.13194 | Dados e cálculos para as engrenagens | [12 empty] | mn | 1.75 |  |  |  |  | m |  | 1.75
V_3 (m/s | 0.16579 | p_max | [12 empty] | d01 | 43.75 | Correção |  |  |  | b (mm) |  | 46.7774
V_4 (m/s) | 0.20833 | K_ev | 1 | B/d = 0.75 ou 1.2 | [10 empty] | b1 | 46.7774 | novo m | 3.75 | Diâmetros (mm) |  | Dentes |  | Distância entre-eixos
i_3 | 75.7 | M (Nm) | 6131.25 | [11 empty] | q | #NAME? | novo d01 | 93.75 | d1a (mm) | 43.75 | Z1a (dentes) | 25 | C (mm) | 105
i_4 | 95.13 | alpha (°) | 20 | [11 empty] | Ft | 18548.5661 | Ft_novo | 8655.9975 | d1b (mm) | 166.25 | Z1b (dentes) | 95
Pot (hp) | 5 | alpha (rad) | 0.34907 | [11 empty] | sigma_max | #NAME? | sigma_novo | #NAME?
Pot (W) | 3728.5 | N_mín_pinhão | 18 | Número mínimo de dentes no pinhão | [10 empty] | A tensão é maior que a de escoamento? | #NAME? | sigma_material | 200
Rotação do motor (RPM) | 1755 | [9 empty] | Cálculos para primeiro par | [5 empty] | A tensão é maior que a de escoamento? | Não, pode seguir | Valores Finais - SAE8640
|  | Critério de pressão | [8 empty] | Dimensões das engrenagens | [7 empty] | Dimensões das engrenagens |  |  |  |  | Distância entre-eixos
Propriedades do material |  | M_pinhão (Nmm) | 20287.4942 | M = 30000.P/pi.n |  | Par 1 | Par 2 | Par 3 | Total |  | m |  | 1.25 | [5 empty] | Engrenagem | Diâmetro (mm) | Módulo | Largura (mm) | Número de dentes | C1 (mm) | 100
Aço AISI 4340 |  | i | 4 |  | i_Verde | 4 | 5 | 4.6 | 92 |  | b (mm) |  | 23.7957 | [5 empty] | Pinhão 1 | 40 | 1.5 | 23.7957 | 24 | C2 (mm) | 140
Resis. Tração (MPa) | 1207 | Z_1 | 18 |  | i_Roxo | 4 | 5 | 3.8 | 76 |  | Diâmetros (mm) |  | Dentes |  | Distância entre-eixos |  |  |  | Movida 1 | 160 | 1.5 | 23.7957 | 96 | C3 (mm) | 224
Limite de escoamento (MPa) | 200 | Z_2 | 72 | [7 empty] | d1a (mm) | 22.5 | Z1a (dentes) | 18 | C1 (mm) | 56.25 |  | 140 | Pinhão 2 | 50 | 2.5 | 30 | 24 | C4 (mm) | 225
Dureza (HB) | 352 | h (vida em horas) | 3000 |  | bd² (mm³) | 12046.5784 |  |  |  |  | d1b (mm) | 90 | Z1b (dentes) | 72 |  |  |  | 280 | Movida 2 | 230 | 2.5 | 30 | 120 | Dimensões da caixa
Dureza (HRC) | 57 | W | 315.9 | 60.n.h/10^6 | b/d 1 - Balanço | 0.75 |  | b/d 2 - Mancal | 1.2 | [8 empty] | 504 | Pinhão 3 | 80 | 4 | 43 | 20 | Largura (mm) | 563.1828
Dureza (HB) - Sarkis | 5780 | W^(1/6) | 2.6097 |  | d1 (mm) | 25.231 |  | d2 (mm) | 21.5722 |  | Verificar onde os comprimentos C3 e C4 serão iguais para valores inteiros de d3a e d4a | [6 empty] | 688 | Movida 3 | 368 | 4 | 43 | 92 | Comprimento (mm) | 801.6
|  | Padm (N/mm²) | 1078.6119 | Y.HB/W^(1/6) | m1 | 1.4017 |  | m2 | 1.1985 |  | d3a (mm) | d3b (mm) | C3 | d4a (mm) | d4b (mm) | C4 |  |  | Pinhão 4 | 93.75 | 3.75 | 44 | 25 | Altura (mm) | 441.6
[5 empty] | mn1 | 1.5 |  | mn2 | 1.25 | 1.5 | 36 | 165.6 | 100.8 | 42 | 159.6 | 100.8 |  |  | Movida 4 | 356.25 | 3.75 | 44 | 95
|  | fi - Fator de serviço | 1 |  | d01 (mm) | 27 |  | d02 (mm) | 22.5 | 27 | 37 | 170.2 | 103.6 | 43.1667 | 164.0333 | 103.6
[5 empty] | b1 (mm) | 20.25 |  | b2 (mm) | 23.7957 |  | 38 | 174.8 | 106.4 | 44.3333 | 168.4667 | 106.4 |  |  |  | 373 | 669
[11 empty] | 39 | 179.4 | 109.2 | 45.5 | 172.9 | 109.2 |  |  |  | 124.3333 | 140
|  | Critério de resistência à flexão | [8 empty] | 40 | 184 | 112 | 46.6667 | 177.3333 | 112
|  | Fator de forma (Z = 18) | 3.5 |  | F_T1 (N) | 1502.7773 |  | F_T2 (N) | 1803.3328 | 1502.7773 | 41 | 188.6 | 114.8 | 47.8333 | 181.7667 | 114.8
[5 empty] | Sigma_1_máx (N/mm²) | 173.1595 |  | Sigma_2_máx (N/mm²) | 212.195 | 147.3577 | 42 | 193.2 | 117.6 | 49 | 186.2 | 117.6
[5 empty] | A tensão é maior que a de escoamento? | Não, pode seguir |  | A tensão é maior que a de escoamento? | Sim, redimensione |  | 43 | 197.8 | 120.4 | 50.1667 | 190.6333 | 120.4
[11 empty] | 44 | 202.4 | 123.2 | 51.3333 | 195.0667 | 123.2
[11 empty] | 45 | 207 | 126 | 52.5 | 199.5 | 126
[11 empty] | 46 | 211.6 | 128.8 | 53.6667 | 203.9333 | 128.8
[11 empty] | 47 | 216.2 | 131.6 | 54.8333 | 208.3667 | 131.6
[11 empty] | 48 | 220.8 | 134.4 | 56 | 212.8 | 134.4
[11 empty] | 49 | 225.4 | 137.2 | 57.1667 | 217.2333 | 137.2
[11 empty] | 50 | 230 | 140 | 58.3333 | 221.6667 | 140
[11 empty] | 51 | 234.6 | 142.8 | 59.5 | 226.1 | 142.8
[11 empty] | 52 | 239.2 | 145.6 | 60.6667 | 230.5333 | 145.6
[11 empty] | 53 | 243.8 | 148.4 | 61.8333 | 234.9667 | 148.4
[11 empty] | 54 | 248.4 | 151.2 | 63 | 239.4 | 151.2
[11 empty] | 55 | 253 | 154 | 64.1667 | 243.8333 | 154
[11 empty] | 56 | 257.6 | 156.8 | 65.3333 | 248.2667 | 156.8
[11 empty] | 57 | 262.2 | 159.6 | 66.5 | 252.7 | 159.6
[11 empty] | 58 | 266.8 | 162.4 | 67.6667 | 257.1333 | 162.4
[11 empty] | 59 | 271.4 | 165.2 | 68.8333 | 261.5667 | 165.2
[11 empty] | 60 | 276 | 168 | 70 | 266 | 168
[11 empty] | 61 | 280.6 | 170.8 | 71.1667 | 270.4333 | 170.8
[11 empty] | 62 | 285.2 | 173.6 | 72.3333 | 274.8667 | 173.6
[11 empty] | 63 | 289.8 | 176.4 | 73.5 | 279.3 | 176.4
[11 empty] | 64 | 294.4 | 179.2 | 74.6667 | 283.7333 | 179.2
[11 empty] | 65 | 299 | 182 | 75.8333 | 288.1667 | 182
[11 empty] | 66 | 303.6 | 184.8 | 77 | 292.6 | 184.8
[11 empty] | 67 | 308.2 | 187.6 | 78.1667 | 297.0333 | 187.6
[11 empty] | 68 | 312.8 | 190.4 | 79.3333 | 301.4667 | 190.4
[11 empty] | 69 | 317.4 | 193.2 | 80.5 | 305.9 | 193.2
[11 empty] | 70 | 322 | 196 | 81.6667 | 310.3333 | 196

## 4ª Entrega
Torques |  | Engrenagem | Relação de transmissão | Força tangencial (kN) | Força radial (kN) |  | Engrenagem | Diâmetro (mm) | Velocidade 1 (RPM) - ic = 4,6 | Velocidade 2 (RPM) - ic = 2,91
Torque motor (N/m) | 20.2875 | Par 1 | 4 | 6.9128 | 2.516 |  | Pinhão 1 | 27 | 381.5217 | 603.0928
Torque eixo 1 (N/m) | 20.2875 | Par 2 | 5 | 14.9316 | 5.4347 |  | Movida 1 | 108 | 95.3804 | 150.7732
Torque eixo 2 (N/m) | 81.15 | Par 3 | 4.6 | 46.6612 | 16.9833 |  | Pinhão 2 | 50 | 95.3804 | 150.7732
Torque eixo 3 (N/m) | 405.7499 | Par 4 | 3.8 | 39.8176 | 14.4924 |  | Movida 2 | 230 | 19.0761 | 30.1546
Torque eixo 4 (N/m) | 1866.4495 | [5 empty] | Pinhão 3 | 80 | 19.0761 | 30.1546
|  |  | Ft Correia (kN) |  |  |  | Movida 3 | 368 | 4.147 | 6.5554
Potência (W) | 3728.5 | i = 4,6 | 0.21221 |  |  |  | Pinhão 4 | 93.75 | 19.0761 | 30.1546
Rotação (RPM) | 1755 | i = 2,91 | 0.2318 |  |  |  | Movida 4 | 356.25 | 5.02 | 7.9354
Propriedades do material |  | Dados do diagrama de força cortante e momento fletor
Aço 1050 |  | Eixo | Ray (kN) | Raz (kN) | Rby (kN) | Rbz (kN) | My_max (Nm) | Mz_max (Nm) | ¦M_max¦ (Nm) | Vy_max (kN) | Vz_max (kN) | d (mm) | d' (mm) | sigma_a' | sigma_m' | nf
Sut (MPa) | 690 | 1 | 5.83 | -2.006 | 1.312 | -0.515 | 511.8 | 200.57 | 549.6977 | 5.6 | 2.006 | 29.2349 | 30 | 207376845.4401 | 7162351.7215 | 1.248
ka (MPa) | 0.79778 | 2 | 12.83 | -4.65 | 8.97 | -3.251 | 2233.58 | 809.45 | 2375.7291 | 12.897 | 3.25 | 41.4364 | 50 | 193591825.9963 | 10061728.5312 | 1.3282
Se (MPa) | 262.2 | 3 | 52.62 | -19.15 | 48.78 | -17.75 | 6693.3 | 2434.2 | 7122.1903 | 52.62 | 19.147 | 54.5662 | 70 | 211504473.9971 | 22030173.9864 | 1.1925
n | 1.5 | 4 | 45.2 | -16.46 | 41.29 | -15.04 | 5039.92 | 1834.96 | 5363.5689 | 45.2 | 16.46 | 50.8442 | 65 | 198936238.9976 | 59952445.5598 | 1.1826
Kf | 1

## 5ª Entrega
|  | Eixo | 1 | 2 | 3 | 4
|  | Reduções | 1 | 4 | 5 | 3.8
|  | Rotação máx (RPM) | 602 | 150.5 | 30.1 | 7.9211
|  | Ld (rev/min) | 108360000 | 27090000 | 5418000 | 1425789.4737
|  | Ray (kN) | 5.83 | 12.83 | 52.62 | 45.2
|  | Raz (kN) | -2.006 | -4.65 | -19.15 | -16.46
|  | Ra (kN) | 6.1655 | 13.6467 | 55.9963 | 48.1038
|  | Rby (kN) | 1.312 | 8.97 | 48.78 | 41.29
|  | Rbz (kN) | -0.515 | -3.251 | -17.75 | -15.04
|  | Rb (kN) | 1.4095 | 9.541 | 51.9091 | 43.9439
|  | Frb (kN) | 48.7712 | 68.0045 | 163.1851 | 89.8336
|  | d (mm) | 30 | 50 | 70 | 65
Vida útil (h) | 3000
x0 | 0.02
theta - x0 | 4.439
theta | 4.459
a | 3
b | 1.483
Rb | 0.99